## Sheet1
工程量清单投标报价单
工程名称：桂林洋公园大道项目施工（二标段）软基处理专业分包工程
序号 | 项目名称 | 项目特征描述 | 单位 | 工程量 | 含税单价（元） | 含税总价（元）
1 | 试桩 |  |  |  |  | 0
2 | 三轴搅拌桩地基加固 | 1.地层情况:详见设计图纸 2.桩截面尺寸:直径650mm 3.水泥强度等级、掺量:硅酸盐P.0 42.5级水泥，水泥掺量20% 4.桩长:详见设计图纸 5.实桩 6.施工要求详见图纸 | m | 150 |  | 0
3 | 地基处理 |  |  |  |  | 0
4 | 三轴搅拌桩地基加固 | 1.三轴搅拌桩 2.地层情况:详见设计图纸 3.空桩长度、桩长:详见设计图纸 4.桩截面尺寸:直径650mm 5.水泥强度等级、掺量:硅酸盐P.0 42.5级水泥，水泥掺量20% 6.实桩 7.未详尽部分详见图纸 | m | 36582.33 |  | 0
5 | 三轴搅拌桩地基加固 | 1.三轴搅拌桩 2.地层情况:详见设计图纸 3.空桩长度、桩长:详见设计图纸 4.桩截面尺寸:直径650mm 5.水泥强度等级、掺量:硅酸盐P.0 42.5级水泥，水泥掺量20% 6.空桩 7.未详尽部分详见图纸 | m | 2893 |  | 0
6 | 深层水泥搅拌桩 |  |  |  |  | 0
7 | 深层水泥搅拌桩 | 1.地层情况:详地勘 2.空桩长度、桩长:详见图纸 3.桩截面尺寸:φ0.6m 4.水泥强度等级、掺量:满足设计要求 5.含泥浆池制作及拆除 | m | 288920 |  | 0
8 | 深层水泥搅拌桩 | 1.地层情况:详地勘 2.空桩长度、桩长:详见图纸 3.桩截面尺寸:φ0.6m 4.水泥强度等级、掺量:满足设计要求 5.含泥浆池制作及拆除 | m | 99632 |  | 0
9 | 强夯地基 |  |  |  |  | 0
10 | 强夯地基 | 1.夯击能量:3000KNM 2.夯击遍数:点夯两遍 3.不包含回填材料碎石 | m2 | 61690.4 |  | 0
11 | 强夯地基 | 1.夯击能量:1000KNM 2.夯击遍数:满夯两遍 | m2 | 120799.4 |  | 0
12 | 强夯地基 | 1.夯击能量:1500KNM 2.夯击遍数:点夯两遍 | m2 | 59109 |  | 0
13 | 措施项目 |  |  |  |  | 0
14 | 大型机械设备进出场及安拆 | 1.机械设备名称:三轴搅拌桩机，强夯机 | 台．次 | 5 |  | 0
15 | 合计 |  |  |  |  | 0
说明：1、以上综合单价包含人工费、材料费、机械费、管理费、利润、增值税及各种附加税等费用，其中增值税税率为 9 %。 2、以上工程量为预估量，最终结算以双方最终确认量为准。
报价单位：（盖章） 联系人： 联系电话： 日期：